## Sheet1
泰州市姜城水务有限责任公司每半年度出厂水水质公示
为保证城乡居民饮用水安全，接受社会监督，现将我公司供水水质指标予以公示。此次水质公示采样日期为2022年09月28日，采样监测结果显示，我公司出厂水水质达到国家生活饮用水卫生标准要求。
水样类型 | 出厂水 | 采样环境 | 正常环境
检验方式 | 化学检验 | 消毒方式 | 次氯酸钠
序号 | 项目 | 单位 | 限值 | 检验值
1 | 总大肠菌群 | MPN/100mL或CFU/100mL | 不得检出 | 0
2 | 耐热大肠菌群 | MPN/100mL或CFU/100mL | 不得检出 | 0
3 | 大肠埃希氏菌 | MPN/100mL或CFU/100mL | 不得检出 | 0
4 | 菌落总数 | CFU/mL | ≤100 | <1
5 | 砷 | mg/L | ≤0.01 | <0.0005
6 | 镉 | mg/L | ≤0.005 | <0.0001
7 | 铬(六价) | mg/L | ≤0.05 | <0.004
8 | 铅 | mg/L | ≤0.01 | <0.0008
9 | 汞 | mg/L | ≤0.001 | <0.00005
10 | 硒 | mg/L | ≤0.01 | <0.0005
11 | 氰化物 | mg/L | ≤0.05 | <0.002
12 | 氟化物 | mg/L | ≤1.0 | 0.22
13 | 硝酸盐(已N计) | mg/L | ≤10 | 1.27
地下水源限制为≤20
14 | 三氯甲烷 | mg/L | ≤0.06 | 0.0025
15 | 四氯化碳 | mg/L | ≤0.002 | <0.0003
16 | 溴酸盐(使用臭氧时) | mg/L | ≤0.01 | <0.001
17 | 甲醛(使用臭氧时) | mg/L | ≤0.9 | <0.05
18 | 亚氯酸盐(使用二氧化氯消毒时) | mg/L | ≤0.7 | <0.003
19 | 氯酸盐(使用复合二氧化氯消毒时) | mg/L | ≤0.7 | 0.062
20 | 色度(铂钴色度单位) | 度 | ≤15 | <5
21 | 浑浊度(散射浑浊度单位) | NTU | ≤1 | 0.19
水源与净水技术条件限制时为≤3
22 | 臭和味 | -- | 无异臭、异味 | 无异臭、异味
23 | 肉眼可见物 | -- | 无 | 无
24 | pH | -- | ≥6.5并且≤8.5 | 7.5
25 | 铝 | mg/L | ≤0.2 | 0.082
26 | 铁 | mg/L | ≤0.3 | <0.10
27 | 锰 | mg/L | ≤0.1 | <0.05
28 | 铜 | mg/L | ≤1.0 | <0.0002
29 | 锌 | mg/L | ≤1.0 | <0.02
30 | 氯化物 | mg/L | ≤250 | 26.5
31 | 硫酸盐 | mg/L | ≤250 | 38.4
32 | 溶解性总固体 | mg/L | ≤1000 | 232
33 | 总硬度(以CaCO3计) | mg/L | ≤450 | 186
34 | 耗氧量(CODMn法，以O2计) | mg/L | ≤3 | 0.79
水源限制，原水耗氧量>6mg/L时为≤5
35 | 挥发酚类(以苯酚计) | mg/L | ≤0.002 | <0.002
36 | 阴离子合成洗涤剂 | mg/L | ≤0.3 | <0.05
37 | 总α放射性 | Bq/L | ≤0.5 | <0.006
38 | 总β放射性 | Bq/L | ≤1 | <0.10
39 | 氯气及游离氯制剂(游离氯) | mg/L | ≥0.3 并且 ≤4 | 0.8
40 | 一氯胺(总氯) | mg/L | ≥0.5并且≤3
41 | 臭氧(O3) | mg/L | ≤0.3
42 | 二氧化氯(ClO2) | mg/L | ≥0.1并且≤0.8
43 | 贾第鞭毛虫 | 个/10L | ≤1.00000 | 0
44 | 隐孢子虫 | 个/10L | ≤1.00000 | 0
45 | 锑 | mg/L | ≤0.00500 | <0.0005
46 | 钡 | mg/L | ≤0.700 | 0.048
47 | 铍 | mg/L | ≤0.00200 | <0.0001
48 | 硼 | mg/L | ≤0.500 | <0.20
49 | 钼 | mg/L | ≤0.0700 | 0.0018
50 | 镍 | mg/L | ≤0.0200 | <0.002
51 | 银 | mg/L | ≤0.0500 | <0.0002
52 | 铊 | mg/L | ≤0.00010 | <0.00002
53 | 氯化氰(以CN-计) | mg/L | ≤0.0700 | <0.010
54 | 一氯二溴甲烷 | mg/L | ≤0.100 | 0.0048
55 | 二氯一溴甲烷 | mg/L | ≤0.0600 | 0.0043
56 | 二氯乙酸 | mg/L | ≤0.0500 | <0.002
57 | 1，2-二氯乙烷 | mg/L | ≤0.0300 | <0.0004
58 | 二氯甲烷 | mg/L | ≤0.0200 | <0.0004
59 | 三卤甲烷(三氯甲烷，一氯二溴甲烷、二氯一溴甲烷，三溴甲烷的总和) | mg/L | 该类化合物中每种化合物的实测浓度与其各自限值的比值之和不得超过1 | 0.16
60 | 1,1,1-三氯乙烷 | mg/L | ≤2.00 | <0.0004
61 | 三氯乙酸 | mg/L | ≤0.100 | <0.003
62 | 三氯乙醛 | mg/L | ≤0.0100 | <0.0010
63 | 2,4,6-三氯酚 | mg/L | ≤0.200 | <0.00055
64 | 三溴甲烷 | mg/L | ≤0.100 | <0.0020
65 | 七氯 | mg/L | ≤0.00040 | <0.0002
66 | 马拉硫磷 | mg/L | ≤0.2500 | <0.0005
67 | 五氯酚 | mg/L | ≤0.00900 | <0.00025
68 | 六六六(总量) | mg/L | ≤0.00500 | <0.00008
69 | 六氯苯 | mg/L | ≤0.00100 | <0.000013
70 | 乐果 | mg/L | ≤0.0800 | <0.0005
71 | 对硫磷 | mg/L | ≤0.00300 | <0.0005
72 | 灭草松 | mg/L | ≤0.300 | <0.003
73 | 甲基对硫磷 | mg/L | ≤0.0200 | <0.0005
74 | 百菌清 | mg/L | ≤0.0100 | <0.00002
75 | 呋喃丹 | mg/L | ≤0.00700 | <0.00025
76 | 林丹 | mg/L | ≤0.00200 | <0.00002
77 | 毒死蜱 | mg/L | ≤0.0300 | <0.0005
78 | 草甘膦 | mg/L | ≤0.700 | <0.025
79 | 敌敌畏 | mg/L | ≤0.00100 | <0.0005
80 | 莠去津 | mg/L | ≤0.00200 | <0.0004
81 | 溴氰菊酯 | mg/L | ≤0.0200 | <0.002
82 | 2,4-滴 | mg/L | ≤0.0300 | <0.003
83 | 滴滴涕 | mg/L | ≤0.00100 | <0.00008
84 | 乙苯 | mg/L | ≤0.300 | <0.0004
85 | 二甲苯(总量) | mg/L | ≤0.500 | <0.0012
86 | 1,1-二氯乙烯 | mg/L | ≤0.0300 | <0.0004
87 | 1,2-二氯乙烯 | mg/L | ≤0.0500 | <0.0008
88 | 1,2-二氯苯 | mg/L | ≤1.00 | <0.0025
89 | 1,4-二氯苯 | mg/L | ≤0.300 | <0.0025
90 | 三氯乙烯 | mg/L | ≤0.0700 | <0.0004
91 | 三氯苯(总量) | mg/L | ≤0.0200 | <0.0030
92 | 六氯丁二烯 | mg/L | ≤0.00060 | <0.0004
93 | 丙烯酰胺 | mg/L | ≤0.00050 | <0.00015
94 | 四氯乙烯 | mg/L | ≤0.0400 | <0.0004
95 | 甲苯 | mg/L | ≤0.700 | <0.0004
96 | 邻苯二甲酸二(2-乙基己基)酯 | mg/L | ≤0.00800 | <0.0025
97 | 环氧氯丙烷 | mg/L | ≤0.00040 | <0.0002
98 | 苯 | mg/L | ≤0.0100 | <0.0004
99 | 苯乙烯 | mg/L | ≤0.0200 | <0.0004
100 | 苯并(a)芘 | mg/L | ≤0.00001 | <0.0000025
101 | 氯乙烯 | mg/L | ≤0.00500 | <0.0004
102 | 氯苯 | mg/L | ≤0.300 | <0.0004
103 | 微囊藻毒素-LR | mg/L | ≤0.00100 | <0.0002
104 | 氨氮(以N计) | mg/L | ≤0.500 | <0.02
105 | 硫化物 | mg/L | ≤0.0200 | <0.02
106 | 钠 | mg/L | ≤200.00 | 24.2