## Sheet1
泰州市姜城水务有限责任公司2024年1月份管网末梢水水质公示
为保证城乡居民饮用水安全，接受社会监督，现将我公司供水水质指标予以公示。此次水质公示采样日期为2024年1月8日，采样监测结果显示，我公司管网末梢水质全部达到国家生活饮用水卫生标准要求。
采样地点 | 华东五金城 | 水样类型 | 管网末梢水 | 消毒方式 | 次氯酸钠
采样环境 | 正常环境 | 采样时间 | 2024.1.8 | 检验方式 | 化学检验
序号 | 项目 | 单位 | 限值 | 检验值
1 | 总大肠菌群 | MPN/100mL或CFU/100mL | 不应检出 | 未检出
2 | 大肠埃希氏菌 | MPN/100mL或CFU/100mL | 不应检出 | 未检出
3 | 菌落总数 | CFU/mL | ≤100 | 5
4 | 砷 | mg/L | ≤0.01 | <0.001
5 | 镉 | mg/L | ≤0.005 | <0.0002
6 | 铬(六价) | mg/L | ≤0.05 | <0.004
7 | 铅 | mg/L | ≤0.01 | <0.0014
8 | 汞 | mg/L | ≤0.001 | 0.00013
9 | 氰化物 | mg/L | ≤0.05 | <0.002
10 | 氟化物 | mg/L | ≤1.0 | 0.13
11 | 硝酸盐(以N计) | mg/L | ≤10 | 1.66
12 | 三氯甲烷 | mg/L | ≤0.06 | 0.0006
13 | 一氯二溴甲烷 | mg/L | ≤0.1 | 0.001
14 | 二氯一溴甲烷 | mg/L | ≤0.06 | 0.0009
15 | 三溴甲烷 | mg/L | ≤0.1 | <0.00005
16 | 三卤甲烷（三氯甲烷、一氯二溴甲烷、二氯一溴甲烷、三溴甲烷的总和） |  | 该类化合物中的各种化合物的实测浓度与其各自限值的比值之和不超过1 | 0.04
17 | 二氯乙酸 | mg/L | ≤0.05 | 0.005
18 | 三氯乙酸 | mg/L | ≤0.1 | 0.01
19 | 溴酸盐 | mg/L | ≤0.01 | <0.005
20 | 亚氯酸盐 | mg/L | ≤0.7 | <0.004
21 | 氯酸盐 | mg/L | ≤0.7 | 0.08
22 | 色度(铂钴色度单位) | 度 | ≤15 | <5
23 | 浑浊度 (散射浑浊度单位) | NTU | ≤1 | 0.21
24 | 臭和味 | 级 | 无异臭、异味 | 0
25 | 肉眼可见物 | -- | 无 | 无
26 | pH | -- | ≥6.5并且≤8.5 | 7.66
27 | 铝 | mg/L | ≤0.2 | 0.09
28 | 铁 | mg/L | ≤0.3 | <0.05
29 | 锰 | mg/L | ≤0.1 | <0.05
30 | 铜 | mg/L | ≤1.0 | <0.05
31 | 锌 | mg/L | ≤1.0 | <0.05
32 | 氯化物 | mg/L | ≤250 | 31.8
33 | 硫酸盐 | mg/L | ≤250 | 39.8
34 | 溶解性总固体 | mg/L | ≤1000 | 232
35 | 总硬度(以CaCO3计) | mg/L | ≤450 | 144
36 | 高锰酸盐指数(以O2计) | mg/L | ≤3 | 0.98
37 | 氨(以N计) | mg/L | ≤0.5 | <0.02
38 | 总α放射性 | Bq/L | ≤0.5 | 0.12
39 | 总β放射性 | Bq/L | ≤1 | 0.17
40 | 游离氯 | mg/L | ≥0.05并且≤2 | 0.5
41 | 总氯 | mg/L | ≥0.05并且≤3 | /
42 | 臭氧 | mg/L | ≥0.02并且≤0.3 | /
|  |  | 如加氯，总氯≥0.05 | /
43 | 二氧化氯 | mg/L | ≥0.02 | /
泰州市姜城水务有限责任公司
水质检测中心