## Sheet1
泰州市姜城水务有限责任公司每周出厂水水质公示
为保证城乡居民饮用水安全，接受社会监督，现将我公司供水水质指标予以公示。此次水质公示采样日期为2025年7月7日至2025年7月13日，采样监测结果显示，我公司出厂水水质达到国家生活饮用水卫生标准要求。
采样地点 | 二水厂送水泵房 | 水样类型 | 出厂水 | 采样环境 | 正常环境 | 检验方式 | 化学检验 | 消毒方式 | 次氯酸钠
序号 | 项目 | 单位 | 限值 | 7月7日 检验值 | 7月8日 检验值 | 7月9日 检验值 | 7月10日 检验值 | 7月11日 检验值 | 7月12日 检验值 | 7月13日 检验值
1 | 总大肠菌群 | MPN/100mL | 不应检出 | 未检出 | 未检出 | 未检出 | 未检出 | 未检出 | 未检出 | 未检出
2 | 大肠埃希氏菌 | MPN/100mL | 不应检出 | 未检出 | 未检出 | 未检出 | 未检出 | 未检出 | 未检出 | 未检出
3 | 菌落总数 | CFU/mL | ≤100 | 未检出 | 未检出 | 未检出 | 1 | 3 | 未检出 | 1
4 | 色度 (铂钴色度单位) | 度 | ≤15 | <5 | <5 | <5 | <5 | <5 | <5 | <5
5 | 浑浊度 (散射浑浊度单位) | NTU | ≤1 | 0.18 | 0.17 | 0.17 | 0.17 | 0.18 | 0.14 | 0.12
6 | 臭和味 | 级 | 0 | 0 | 0 | 0 | 0 | 0 | 0 | 0
7 | 肉眼可见物 | -- | 无 | 无 | 无 | 无 | 无 | 无 | 无 | 无
8 | pH | -- | ≥6.5且≤8.5 | 7.5 | 7.48 | 7.5 | 7.6 | 7.48 | 7.58 | 7.6
9 | 高锰酸盐指数 | mg/L | ≤3 | 1.07 | 0.99 | 1.03 | 1.11 | 1.03 | 1.02 | 1.03
10 | 游离氯 | mg/L | ≥0.3 | 0.6 | 0.6 | 0.7 | 0.7 | 0.7 | 0.7 | 0.7
泰州市姜城水务有限责任公司
水质检测中心